## TOP
| 原始数据 | [10 empty] | 查询常数 |  |  | 计算值
组号 | H/m | P2/kpa | T2/K | T8/K | P8/kpa | p | D | m8/kgs-1 | m18/kgs-1 | P0/kpa | Mplane | g | DTIS | R/kJ*kg-1*K-1 | P18/kpa | T18/K | Tamb/K | M18 | M8 | Vtrueair | Vplane/ms-1 | V18/ms-1 | V8/ms-1 | F8/kN | F18/kN | F/kN
1 | 1111 | 91400 | 557.15 | 853.7 | 106.2 | 1.18 | 16.47 | 1.62 | 11.18 | 75 | 0 | 1.4 | 0 | 287.14 | 107852 | 9176.2605 | 280.3715 | 5.9093 | 0.7228 | 335.7205 | 0 | 1983.8741 | 242.6586 | 0.39311 | 22.1797 | 22.5728
2 | 1352 | 88800 | 555.15 | 851.3 | 103.2 | 1.18 | 16.45 | 1.58 | 10.91 | 71.4 | 0 | 1.4 | 0 | 287.14 | 104784 | 9132.2175 | 281.938 | 5.9289 | 0.74494 | 336.657 | 0 | 1996.0224 | 250.7892 | 0.39625 | 21.7766 | 22.1729
3 | 1667 | 85400 | 553.15 | 848.1 | 99.4 | 1.19 | 16.44 | 1.53 | 10.56 | 67.8 | 0 | 1.4 | 0 | 287.14 | 101626 | 9093.786 | 283.9855 | 5.9494 | 0.75997 | 337.8772 | 0 | 2010.1744 | 256.7752 | 0.39287 | 21.2274 | 21.6203
4 | 2020 | 81800 | 551.15 | 844.9 | 95.4 | 1.19 | 16.45 | 1.48 | 10.2 | 64.2 | 0 | 1.4 | 0 | 287.14 | 97342 | 9066.4175 | 286.28 | 5.9606 | 0.774 | 339.2395 | 0 | 2022.0624 | 262.5722 | 0.38861 | 20.625 | 21.0136
5 | 2261 | 79300 | 549.15 | 842.1 | 92.6 | 1.19 | 16.45 | 1.44 | 9.94 | 60.6 | 0 | 1.4 | 0 | 287.14 | 94367 | 9033.5175 | 287.8465 | 5.9865 | 0.80245 | 340.1663 | 0 | 2036.4136 | 272.9655 | 0.39307 | 20.242 | 20.635
6 | 2632 | 75700 | 547.15 | 839.2 | 88.6 | 1.19 | 16.48 | 1.38 | 9.57 | 57 | 0 | 1.4 | 0 | 287.14 | 90083 | 9017.032 | 290.258 | 6.0009 | 0.81948 | 341.5883 | 0 | 2049.8518 | 279.9235 | 0.38629 | 19.6171 | 20.0034
7 | 2919 | 73000 | 545.15 | 836.4 | 85.5 | 1.19 | 16.45 | 1.34 | 9.28 | 53.4 | 0 | 1.4 | 0 | 287.14 | 86870 | 8967.7175 | 292.1235 | 6.0292 | 0.84838 | 342.6842 | 0 | 2066.122 | 290.7269 | 0.38957 | 19.1736 | 19.5632
8 | 3253 | 70000 | 543.15 | 833.4 | 82.1 | 1.19 | 16.45 | 1.29 | 8.97 | 49.8 | 0 | 1.4 | 0 | 287.14 | 83300 | 8934.8175 | 294.2945 | 6.0565 | 0.87618 | 343.9552 | 0 | 2083.1807 | 301.368 | 0.38876 | 18.6861 | 19.0749
9 | 3559 | 67300 | 541.15 | 830.3 | 79 | 1.2 | 16.44 | 1.25 | 8.68 | 46.2 | 0 | 1.4 | 0 | 287.14 | 80760 | 8896.506 | 296.2835 | 6.1 | 0.91008 | 345.1156 | 0 | 2105.2018 | 314.0811 | 0.3926 | 18.2732 | 18.6658
10 | 3912 | 64300 | 538.15 | 826.9 | 75.6 | 1.2 | 16.46 | 1.2 | 8.36 | 42.6 | 0 | 1.4 | 0 | 287.14 | 77160 | 8857.949 | 298.578 | 6.1352 | 0.94361 | 346.4494 | 0 | 2125.5308 | 326.9134 | 0.3923 | 17.7694 | 18.1617
0.24

## MRC
| 原始数据 | [10 empty] | 查询常数 |  |  | 计算值
组号 | H/m | P2/kpa | T2/K | T8/K | P8/kpa | p | D | m8/kgs-1 | m18/kgs-1 | P0/kpa | Mplane | g | DTIS | R/kJ*kg-1*K-1 | P18/kp | T18/K | Tamb/K | M18 | M8 | Vtrueair | Vplane/ms-1 | V18/ms-1 | V8/ms-1 | F8/kN | F18/kN | F/kN
1 | 2038 | 79500 | 548.15 | 847.2 | 94.8 | 1.18 | 16.47 | 1.45 | 9.75 | 75 | 0 | 1.4 | 0 | 287.14 | 93810 | 9028.0305 | 286.397 | 5.7758 | 0.58834 | 339.3088 | 0 | 1959.7894 | 199.6287 | 0.28946 | 19.1079 | 19.3974
2 | 2502 | 75000 | 545.15 | 843.1 | 89.6 | 1.18 | 16.45 | 1.38 | 9.3 | 72 | 0 | 1.4 | 0 | 287.14 | 88500 | 8967.7175 | 289.413 | 5.7593 | 0.56779 | 341.0907 | 0 | 1964.4412 | 193.6662 | 0.26726 | 18.2693 | 18.5366
3 | 2836 | 71900 | 543.15 | 840 | 86.1 | 1.19 | 16.44 | 1.34 | 8.99 | 69 | 0 | 1.4 | 0 | 287.14 | 85561 | 8929.386 | 291.584 | 5.7676 | 0.57141 | 342.3676 | 0 | 1974.6452 | 195.6319 | 0.26215 | 17.7521 | 18.0142
4 | 3123 | 69400 | 541.15 | 887.4 | 83.1 | 1.19 | 16.45 | 1.29 | 8.73 | 66 | 0 | 1.4 | 0 | 287.14 | 82586 | 8901.9175 | 293.4495 | 5.7762 | 0.58327 | 343.4611 | 0 | 1983.9035 | 200.3302 | 0.25843 | 17.3195 | 17.5779
5 | 3309 | 67700 | 540.15 | 835.4 | 81.2 | 1.19 | 16.45 | 1.27 | 8.75 | 63 | 0 | 1.4 | 0 | 287.14 | 80563 | 8885.4675 | 294.6585 | 5.7968 | 0.6132 | 344.1679 | 0 | 1995.0881 | 211.0428 | 0.26802 | 17.457 | 17.725
6 | 3763 | 63800 | 537.15 | 831.9 | 76.8 | 1.19 | 16.48 | 1.12 | 8.15 | 60 | 0 | 1.4 | 0 | 287.14 | 75922 | 8852.232 | 297.6095 | 5.7868 | 0.60448 | 345.887 | 0 | 2001.5866 | 209.0805 | 0.23417 | 16.3129 | 16.5471
7 | 4078 | 61300 | 535.15 | 828.7 | 73.8 | 1.19 | 16.45 | 1.17 | 7.88 | 57 | 0 | 1.4 | 0 | 287.14 | 72947 | 8803.2175 | 299.657 | 5.7976 | 0.61884 | 347.0748 | 0 | 2012.1955 | 214.7854 | 0.2513 | 15.8561 | 16.1074
8 | 4394 | 58800 | 533.15 | 825.8 | 70.9 | 1.19 | 16.45 | 1.13 | 7.62 | 54 | 0 | 1.4 | 0 | 287.14 | 69972 | 8770.3175 | 301.711 | 5.8094 | 0.63601 | 348.2623 | 0 | 2023.2016 | 221.499 | 0.25029 | 15.4168 | 15.6671
9 | 5061 | 53800 | 529.15 | 820.1 | 65.1 | 1.2 | 16.44 | 1.04 | 7.09 | 51 | 0 | 1.4 | 0 | 287.14 | 64560 | 8699.226 | 306.0465 | 5.7872 | 0.60097 | 350.7556 | 0 | 2029.8958 | 210.7923 | 0.21922 | 14.392 | 14.6112
10 | 5451 | 51400 | 527.15 | 817.2 | 62.4 | 1.2 | 16.46 | 1.01 | 6.83 | 48 | 0 | 1.4 | 0 | 287.14 | 61680 | 8676.889 | 308.5815 | 5.8015 | 0.62387 | 352.2052 | 0 | 2043.3062 | 219.7297 | 0.22193 | 13.9558 | 14.1777
0.19